## battery_can
ID-Battery 1 | ID-Battery 2 | ID-Battery 3 | ID-Battery 4 | D0 | D1 | D2 | D3 | D4 |  | D5 | D6 |  | D7
0x10 | 0x18 |  |  | B15-B2 (14bit) |  | B9-B0 (10 bit) | B7-B0 |  | B15-B0 |  | B7-B0 | B7-B0
|  |  |  | Battery Voltage (Sigma cell) |  | SOC |  |  | Battery Current |  | Reserved
ID | ID |  |  | D0 | D1 | D2 | D3 | D4 |  | D5 | D6 | D7
0x11 | 0x19 |  |  | B7-B0 | B0-B7 | B7-B0 | B7-B0 |  | B7-B0 | B7-B0 | B7-B0 | B7-B0
|  |  |  | Maximum Discharge Current |  |  |  |  | cell max temp | cell min temp | Reserved | Maximum Charge Current
| Parameter | Resolution | Range | scaling factor | data size | Unit | equation
| SOC | 0.1% | 0 to 100 % | 0.1 | UINT8 | % | (input)*0.1
| Battery voltage | 5 mV | 0 to 81.92 V | 5 | UINT14 | mV | (input)*5
| Battery max & min temperature | 0.5oC | 100 to -28 oC (56 represents 0 oC) | 0.5 | INT8 | Deg C | (input-56)*0.5
| Max Discharge current | 1 Amp | 0 to 126 A | 1 | UINT8 | A | (input)*0.5
| Max charge current | 1 Amp | 0 to 128 A | 0.5 | UINT8 | A | (input)*0.25
| Battery current | 5 mA | 120 to -30 A | 1 | INT16 | mA | (input-32768)*4.46777

## Batt_CAN
New battery | [14 empty] | Old battery
HEX | DEC | Ch | ID | DLC | D0 | D1 | D2 | D3 | D4 | D5 | D6 | D7 |  |  | Ch | ID | DLC | D0 | D1 | D2 | D3 | D4 | D5 | D6 | D7
10 | 16 | 0 | 21 | 8 | 0 | 0 | 0 | 0 | 0 | 0 | 0 | 0 | 253.3122 | R | 0 | 21 | 8 | 0 | 0 | 0 | 0 | 0 | 0 | 0 | 0 | 5.1477 | R
11 | 17 | 0 | 16 | 8 | 155 | 12 | 174 | 0 | 0 | 2 | 0 | 164 | 253.3622 | R | 0 | 16 | 8 | 155 | 108 | 190 | 0 | 255 | 255 | 0 | 164 | 5.1977 | R
|  | 0 | 21 | 8 | 0 | 0 | 0 | 0 | 0 | 0 | 0 | 0 | 253.4122 | R | 0 | 21 | 8 | 0 | 0 | 0 | 0 | 0 | 0 | 0 | 0 | 5.2477 | R
|  | 0 | 17 | 8 | 102 | 255 | 100 | 16 | 109 | 108 | 0 | 80 | 253.4622 | R | 0 | 17 | 8 | 102 | 255 | 100 | 17 | 109 | 108 | 0 | 80 | 5.2977 | R
|  | 0 | 21 | 8 | 0 | 0 | 0 | 0 | 0 | 0 | 0 | 0 | 253.5122 | R | 0 | 21 | 8 | 0 | 0 | 0 | 0 | 0 | 0 | 0 | 0 | 5.3478 | R
|  | 0 | 22 | 8 | 0 | 11 | 230 | 36 | 34 | 36 | 2 | 35 | 253.5622 | R | 0 | 22 | 8 | 0 | 11 | 240 | 36 | 35 | 20 | 2 | 35 | 5.3978 | R
|  | 0 | 21 | 8 | 0 | 0 | 0 | 0 | 0 | 0 | 0 | 0 | 253.6122 | R | 0 | 21 | 8 | 0 | 0 | 0 | 0 | 0 | 0 | 0 | 0 | 5.4478 | R
|  | 0 | 23 | 8 | 21 | 25 | 21 | 22 | 26 | 255 | 255 | 0 | 253.6622 | R | 0 | 23 | 8 | 22 | 25 | 20 | 21 | 27 | 255 | 255 | 0 | 5.4977 | R
|  | 0 | 21 | 8 | 0 | 0 | 0 | 0 | 0 | 0 | 0 | 0 | 253.7122 | R | 0 | 21 | 8 | 0 | 0 | 0 | 0 | 0 | 0 | 0 | 0 | 5.5477 | R
|  | 0 | 21 | 8 | 0 | 0 | 0 | 0 | 0 | 0 | 0 | 0 | 253.8121 | R | 0 | 21 | 8 | 0 | 0 | 0 | 0 | 0 | 0 | 0 | 0 | 5.6477 | R
|  | 0 | 16 | 8 | 155 | 16 | 174 | 0 | 0 | 3 | 0 | 228 | 253.8622 | R | 0 | 16 | 8 | 155 | 108 | 190 | 0 | 255 | 255 | 0 | 228 | 5.6977 | R
|  | 0 | 21 | 8 | 0 | 0 | 0 | 0 | 0 | 0 | 0 | 0 | 253.9121 | R | 0 | 21 | 8 | 0 | 0 | 0 | 0 | 0 | 0 | 0 | 0 | 5.7477 | R
|  | 0 | 17 | 8 | 102 | 255 | 100 | 16 | 109 | 108 | 0 | 80 | 253.9622 | R | 0 | 17 | 8 | 102 | 255 | 100 | 17 | 109 | 108 | 0 | 80 | 5.7977 | R
|  | 0 | 21 | 8 | 0 | 0 | 0 | 0 | 0 | 0 | 0 | 0 | 254.0122 | R | 0 | 21 | 8 | 0 | 0 | 0 | 0 | 0 | 0 | 0 | 0 | 5.8477 | R
|  | 0 | 18 | 8 | 189 | 251 | 228 | 189 | 219 | 229 | 0 | 190 | 254.0622 | R | 0 | 18 | 8 | 190 | 171 | 234 | 190 | 187 | 235 | 0 | 190 | 5.8976 | R
|  | 0 | 21 | 8 | 0 | 0 | 0 | 0 | 0 | 0 | 0 | 0 | 254.1122 | R | 0 | 21 | 8 | 0 | 0 | 0 | 0 | 0 | 0 | 0 | 0 | 5.9477 | R
|  | 0 | 19 | 8 | 190 | 75 | 229 | 190 | 91 | 229 | 0 | 87 | 254.1622 | R | 0 | 19 | 8 | 190 | 187 | 235 | 190 | 187 | 235 | 0 | 255 | 5.9977 | R
|  | 0 | 21 | 8 | 0 | 0 | 0 | 0 | 0 | 0 | 0 | 0 | 254.2122 | R | 0 | 21 | 8 | 0 | 0 | 0 | 0 | 0 | 0 | 0 | 0 | 6.0477 | R
|  | 0 | 20 | 8 | 190 | 75 | 229 | 190 | 75 | 229 | 0 | 190 | 254.2621 | R | 0 | 20 | 8 | 190 | 203 | 237 | 190 | 235 | 239 | 0 | 190 | 6.0977 | R
|  | 0 | 21 | 8 | 0 | 0 | 0 | 0 | 0 | 0 | 0 | 0 | 293.0093 | R | 0 | 21 | 8 | 0 | 0 | 0 | 0 | 0 | 0 | 0 | 0 | 8.1475 | R
|  | 0 | 16 | 8 | 155 | 12 | 174 | 0 | 0 | 3 | 0 | 164 | 293.0593 | R | 0 | 16 | 8 | 155 | 104 | 190 | 0 | 255 | 255 | 0 | 164 | 8.1975 | R
|  | 0 | 21 | 8 | 0 | 0 | 0 | 0 | 0 | 0 | 0 | 0 | 293.1093 | R | 0 | 21 | 8 | 0 | 0 | 0 | 0 | 0 | 0 | 0 | 0 | 8.2475 | R
|  | 0 | 17 | 8 | 102 | 255 | 100 | 16 | 109 | 108 | 0 | 80 | 293.1593 | R | 0 | 17 | 8 | 102 | 255 | 100 | 17 | 109 | 108 | 0 | 80 | 8.2975 | R
|  | 0 | 21 | 8 | 0 | 0 | 0 | 0 | 0 | 0 | 0 | 0 | 293.2093 | R | 0 | 21 | 8 | 0 | 0 | 0 | 0 | 0 | 0 | 0 | 0 | 8.3474 | R
|  | 0 | 22 | 8 | 0 | 11 | 230 | 36 | 34 | 36 | 2 | 35 | 293.2593 | R | 0 | 22 | 8 | 0 | 11 | 240 | 36 | 35 | 20 | 2 | 35 | 8.3974 | R
|  | 0 | 21 | 8 | 0 | 0 | 0 | 0 | 0 | 0 | 0 | 0 | 293.3093 | R | 0 | 21 | 8 | 0 | 0 | 0 | 0 | 0 | 0 | 0 | 0 | 8.4474 | R
|  | 0 | 23 | 8 | 21 | 25 | 20 | 22 | 26 | 255 | 255 | 0 | 293.3593 | R | 0 | 23 | 8 | 22 | 25 | 20 | 21 | 27 | 255 | 255 | 0 | 8.4974 | R
|  | 0 | 21 | 8 | 0 | 0 | 0 | 0 | 0 | 0 | 0 | 0 | 293.4093 | R | 0 | 21 | 8 | 0 | 0 | 0 | 0 | 0 | 0 | 0 | 0 | 8.5474 | R
|  | 0 | 21 | 8 | 0 | 0 | 0 | 0 | 0 | 0 | 0 | 0 | 293.5093 | R | 0 | 21 | 8 | 0 | 0 | 0 | 0 | 0 | 0 | 0 | 0 | 8.6474 | R
|  | 0 | 16 | 8 | 155 | 12 | 174 | 0 | 0 | 3 | 0 | 228 | 293.5593 | R | 0 | 16 | 8 | 155 | 108 | 190 | 0 | 255 | 255 | 0 | 228 | 8.6974 | R
|  | 0 | 21 | 8 | 0 | 0 | 0 | 0 | 0 | 0 | 0 | 0 | 293.6093 | R | 0 | 21 | 8 | 0 | 0 | 0 | 0 | 0 | 0 | 0 | 0 | 8.7474 | R
|  | 0 | 17 | 8 | 102 | 255 | 100 | 16 | 109 | 108 | 0 | 80 | 293.6593 | R | 0 | 17 | 8 | 102 | 255 | 100 | 17 | 109 | 108 | 0 | 80 | 8.7974 | R
|  | 0 | 21 | 8 | 0 | 0 | 0 | 0 | 0 | 0 | 0 | 0 | 293.7093 | R | 0 | 21 | 8 | 0 | 0 | 0 | 0 | 0 | 0 | 0 | 0 | 8.8474 | R
|  | 0 | 18 | 8 | 189 | 251 | 228 | 189 | 219 | 229 | 0 | 190 | 293.7592 | R | 0 | 18 | 8 | 190 | 171 | 235 | 190 | 187 | 235 | 0 | 190 | 8.8974 | R
|  | 0 | 21 | 8 | 0 | 0 | 0 | 0 | 0 | 0 | 0 | 0 | 293.8092 | R | 0 | 21 | 8 | 0 | 0 | 0 | 0 | 0 | 0 | 0 | 0 | 8.9474 | R
|  | 0 | 19 | 8 | 190 | 75 | 229 | 190 | 91 | 229 | 0 | 86 | 293.8592 | R | 0 | 19 | 8 | 190 | 187 | 235 | 190 | 187 | 235 | 0 | 255 | 8.9974 | R
|  | 0 | 21 | 8 | 0 | 0 | 0 | 0 | 0 | 0 | 0 | 0 | 293.9092 | R | 0 | 21 | 8 | 0 | 0 | 0 | 0 | 0 | 0 | 0 | 0 | 9.0474 | R
|  | 0 | 20 | 8 | 190 | 75 | 228 | 190 | 75 | 229 | 0 | 190 | 293.9593 | R | 0 | 20 | 8 | 190 | 203 | 237 | 190 | 235 | 239 | 0 | 190 | 9.0974 | R
|  | 0 | 21 | 8 | 0 | 0 | 0 | 0 | 0 | 0 | 0 | 0 | 304.0585 | R
|  | 0 | 16 | 8 | 155 | 16 | 174 | 0 | 0 | 3 | 0 | 164 | 304.1085 | R
|  | 0 | 21 | 8 | 0 | 0 | 0 | 0 | 0 | 0 | 0 | 0 | 304.1585 | R
|  | 0 | 17 | 8 | 102 | 255 | 100 | 16 | 109 | 108 | 0 | 80 | 304.2086 | R
|  | 0 | 21 | 8 | 0 | 0 | 0 | 0 | 0 | 0 | 0 | 0 | 304.2585 | R
|  | 0 | 22 | 8 | 0 | 11 | 232 | 36 | 34 | 36 | 2 | 35 | 304.3085 | R
|  | 0 | 21 | 8 | 0 | 0 | 0 | 0 | 0 | 0 | 0 | 0 | 304.3585 | R
|  | 0 | 23 | 8 | 21 | 25 | 21 | 22 | 26 | 255 | 255 | 0 | 304.4085 | R
|  | 0 | 21 | 8 | 0 | 0 | 0 | 0 | 0 | 0 | 0 | 0 | 304.4585 | R
|  | 0 | 21 | 8 | 0 | 0 | 0 | 0 | 0 | 0 | 0 | 0 | 304.5585 | R
|  | 0 | 16 | 8 | 155 | 12 | 174 | 0 | 0 | 2 | 0 | 196 | 304.6085 | R
|  | 0 | 21 | 8 | 0 | 0 | 0 | 0 | 0 | 0 | 0 | 0 | 304.6585 | R
|  | 0 | 17 | 8 | 102 | 255 | 100 | 16 | 109 | 108 | 0 | 80 | 304.7085 | R
|  | 0 | 21 | 8 | 0 | 0 | 0 | 0 | 0 | 0 | 0 | 0 | 304.7584 | R
|  | 0 | 18 | 8 | 189 | 251 | 228 | 189 | 219 | 229 | 0 | 190 | 304.8084 | R
|  | 0 | 21 | 8 | 0 | 0 | 0 | 0 | 0 | 0 | 0 | 0 | 304.8585 | R
|  | 0 | 19 | 8 | 190 | 75 | 229 | 190 | 91 | 229 | 0 | 87 | 304.9085 | R
|  | 0 | 21 | 8 | 0 | 0 | 0 | 0 | 0 | 0 | 0 | 0 | 304.9585 | R
|  | 0 | 20 | 8 | 190 | 75 | 229 | 190 | 75 | 229 | 0 | 190 | 305.0085 | R

## New_batt
Ch | ID | DLC | D0 | D1 | D2 | D3 | D4 | D5 | D6 | D7
0 | 16 | 8 | 155 | 12 | 174 | 0 | 0 | 2 | 0 | 164 | 253.3622 | R | SOC | 1100 | 10101110 | 17.4 | %
0 | 17 | 8 | 102 | 255 | 100 | 16 | 109 | 108 | 0 | 80 | 253.4622 | R | Battery voltage | 10011011 | 1100 | 49.615 | V
0 | 16 | 8 | 155 | 16 | 174 | 0 | 0 | 3 | 0 | 228 | 253.8622 | R | Battery max temperature | 1101101 |  | 26.5 | deg C
0 | 17 | 8 | 102 | 255 | 100 | 16 | 109 | 108 | 0 | 80 | 253.9622 | R | Battery min temperature | 1101100 |  | 26 | deg C
0 | 16 | 8 | 155 | 12 | 174 | 0 | 0 | 3 | 0 | 164 | 293.0593 | R | Max Discharge current | 1100110 |  | 102 | A
0 | 17 | 8 | 102 | 255 | 100 | 16 | 109 | 108 | 0 | 80 | 293.1593 | R | Max charge current | 1010000 |  | 80 | A
0 | 16 | 8 | 155 | 12 | 174 | 0 | 0 | 3 | 0 | 228 | 293.5593 | R | Battery current | 0 | 10 | -146.391 | A
0 | 17 | 8 | 102 | 255 | 100 | 16 | 109 | 108 | 0 | 80 | 293.6593 | R
0 | 16 | 8 | 155 | 16 | 174 | 0 | 0 | 3 | 0 | 164 | 304.1085 | R
0 | 17 | 8 | 102 | 255 | 100 | 16 | 109 | 108 | 0 | 80 | 304.2086 | R
0 | 16 | 8 | 155 | 12 | 174 | 0 | 0 | 2 | 0 | 196 | 304.6085 | R
0 | 17 | 8 | 102 | 255 | 100 | 16 | 109 | 108 | 0 | 80 | 304.7085 | R

## Old_batt
Ch | ID | DLC | D0 | D1 | D2 | D3 | D4 | D5 | D6 | D7
0 | 16 | 8 | 155 | 108 | 190 | 0 | 255 | 255 | 0 | 164 | 5.1977 | R | SOC | 1101100 | 10111110 | 19 | %
0 | 17 | 8 | 102 | 255 | 100 | 17 | 109 | 108 | 0 | 80 | 5.2977 | R | Battery voltage | 10011011 | 1101100 | 49.73 | V
0 | 16 | 8 | 155 | 108 | 190 | 0 | 255 | 255 | 0 | 228 | 5.6977 | R | Battery max temperature | 1101101 |  | 26.5 | deg C
0 | 17 | 8 | 102 | 255 | 100 | 17 | 109 | 108 | 0 | 80 | 5.7977 | R | Battery min temperature | 1101100 |  | 26 | deg C
0 | 16 | 8 | 155 | 104 | 190 | 0 | 255 | 255 | 0 | 164 | 8.1975 | R | Max Discharge current | 1100110 |  | 102 | A
0 | 17 | 8 | 102 | 255 | 100 | 17 | 109 | 108 | 0 | 80 | 8.2975 | R | Max charge current | 1010000 |  | 80 | A
0 | 16 | 8 | 155 | 108 | 190 | 0 | 255 | 255 | 0 | 228 | 8.6974 | R | Battery current | 11111111 | 11111111 | 146.3954 | A
0 | 17 | 8 | 102 | 255 | 100 | 17 | 109 | 108 | 0 | 80 | 8.7974 | R